## senocore
Designator	Comment	Description	Quantity	Unit Price	PartNumber

ANT1	PCB ANTENNA 2.4Ghz	PCB antenna 2.4Ghz	1
C1, C2, C3, C4, C6, C8, C10, C12, C17, C18, C23, C24, C27	100n	0402 SMD	13
C5, C11	5.6p	+/- 0.25pF NP0 SMD 0402	2	0.27	CC0402CRNPO9BN5R6
C7, C9	0.5p	+/- 0.25pF NP0 SMD 0402	2	0.69	GRM1555C1HR50BA01D
C13, C15, C16	33p	0402 SMD	3	0.24	CC0402JRNPO9BN330
C14, C25	10u	SMD TYPE A	2
C19, C20	27p	0402 SMD	2	0.24	CL05C270JB5NNNC
C21, C22, C26, C28	10u	0805 SMD	4
DA1, DA2	OPA4376	Opamp 2.2-5.5 V, Offset 5?V	2
DA3	CC2420	2.4 GHz transiver	1	439	CC2420RGZR
DA4	2.048V	Reference 2.048V	1	67	REF3320AID
DD1	M25P80V6	Serial memory 2.7-3.6V, 8 Mbit (1 Mbyte)	1	130	M25P80-VMW
DD2	M430F1611	MCU	1	1480	MSP430F1611IPM
DD3	DS2411	Unic 48bit serial code. Family code 0x01	1	130	DS2411R+T&R
DD4	SHT10	Temp and hum sensor	1	998	SHT10
HL1	RED	10 mA, V=2.5 V	1	8	L-1394IDT
HL2	GREEN	10 mA, V=2.5 V	1	8	L-1394GDT
HL3	YELLOW	10 mA, V=2.5 V	1	8	L-1394YDT
L1, L5, L6	10uH	0805 SMD	3	4.4	LQM21FN100M80L
L2, L4	7.5nH	SMD 0402 5%	2	1.1	LQG15HS7N5J02D
L3	5.6nH	SMD 0402 5%	1	1.1	LQG15HS5N6S02D
MH1, MH2, MH3, MH4	Mount hole pcb 3mm	PCB mount hole	4
R1, R2, R3, R4, R19, R20, R21, R22, R23	20K	1% 0402 SMD 0.063W	9	0.11	RC0402FR-0720KL
R5, R6, R7, R8, R9, R10, R11, R12, R13, R14, R15, R16, R17, R18, R31, R33, R34	10K	1% 0402 SMD 0.063W	17	0.1	RC0402FR-0710KL
R24	43K	1% 0402 SMD 0.063W	1	0.11	RC0402FR-0743KL
R25	0	1% 0402 SMD 0.063W	1	0.1	RC0402FR-071RL
R26, R27	750K	1% 0402 SMD 0.063W	2
R28	1	1% 0402 SMD 0.063W	1	0.1	RC0402FR-071RL
R29, R35	470	1% 0402 SMD 0.063W	2	0.1	RC0402FR-07470RL
R30	100K	1% 0402 SMD 0.063W	1	0.1	RC0402FR-07100KL
R32	2.2K	1% 0402 SMD 0.063W	1	0.11	RC0402FR-072K2L
R36	220	1% 0402 SMD 0.063W	1	0.1	RC0402FR-07220RL
R37	100	1% 0402 SMD 0.063W	1	0.11	RC0402FR-07100RL
SA1	MSK-12D19	Slide switch 3 pin	1		MSK-12D19
VT1	IRLML5103	p-mosfet -30V 0.76A Vgs=-1V	1	9	IRLML5103TRPBF
X1	Microfit3.0 16 pins R thru hole	Step 3mm, dual row 16 pins, thru hole	1	450	43045-1601 molex
X2	DS-1026-06 2X4	Step 2mm 2x4 height 4.3mm	1
XS1, XS2	Keystone AA Battery Clip	Button Contact	2
ZQ1	16.000M	Load 12pF 20ppm	1	15	16.000MHzHC-49SM
ZQ2	32.768K	Load 12.5pF 20ppm	1	12	32768Hz(2x6mm)